## Sheet1
Domanda | Risposta | Pagina | Risposta Modello
Qual'è la distanza minima tra il fronte del rotabile e la posizione dell'antenna Eurobalise? | The antenna shall be placed such that the Reference Mark of the balise antenna lies: • between 2m from the front of the engine and the 1st axle : The minimum value of 2m shall be ensured taking into account dynamic effects of the coupling | 20 | La distanza minima tra il fronte del rotabile e la posizione dell'antenna Eurobalise è 2 metri (2m). Questa specifica è documentata nella sezione 4.1.2.2 del documento, che tratta le distanze minime/massime tra il fronte del motore/1° asse del motore e l'antenna Eurobalise. La giustificazione per questa distanza minima di 2m è: evitare che un'antenna riceva un telegramma da una balise energizzata da un'altra antenna e evitare che una balise energizzata da un'antenna perturbi la trasmissione di un'antenna adiacente.
Cosa si intende come "last switchable balise"? | The «last switchable balise» of a balise group refers to the last encountered switchable balise with regards to the balise group crossing direction. | 12 | La «last switchable balise» di un gruppo di balise si riferisce all'ultima balise switchable incontrata in relazione alla direzione di attraversamento del gruppo di balise.
Come si misura la distanza tra due BG consecutivi? | Distance between balise groups is by definition the distance between closest balises of the two groups (i.e. between the Balise Reference Mark of the last one of the first group and the Balise Reference Mark of the first one of the second group). | 12 | La distanza tra due BG (Balise Groups) consecutivi si misura come la distanza tra le balise più vicine dei due gruppi, cioè tra il Balise Reference Mark dell'ultima balise del primo gruppo e il Balise Reference Mark della prima balise del secondo gruppo. Questa definizione è specificata nella sezione 3.3.1.5 del documento.
Che differenza c'è tra la distanza tra due BG consecutivi e la distanza di linking? | Note: This convention should not be mixed up with the distance used in the linking information (i.e. between the Balise Reference Mark of the balise with N_PIG variable = 0 of the first group and the Balise Reference Mark of the balise with N_PIG variable = 0 of the second group); see following figure [...] | 12 | La differenza tra le due distanze è:
Quali sono le regole di installazione per le balise? | SUBSET-036 ❑ Section 4.2.5: Cross-talk protection ❑ Section 5.2 : Balise air gap interface ❑ Section 5.6.2 : Installation requirements for balises ❑ Section 5.6.3: Distance between balises ❑ Section 5.7: Environmental Conditions | 12 | Le regole di installazione per le balise sono documentate nella Sezione 4.1 del documento e includono: **4.1.1.1 - Regole generali di installazione:** - Devono essere rispettate le regole di SUBSET-036: Sezione 4.2.5 (protezione cross-talk), Sezione 5.2 (interfaccia air gap balise), Sezione 5.6.2 (requisiti di installazione), Sezione 5.6.3 (distanza tra balise), Sezione 5.7 (condizioni ambientali) **4.1.1.2 - Distanza massima tra balise in un gruppo:** - La distanza massima tra due balise consecutive nello stesso gruppo deve essere di 12 m da segno di riferimento a segno di riferimento **4.1.1.3 - Distanza massima tra balise a segnale con informazioni commutate e punto di arresto (Livello 1):** - Qualsiasi balise situata dietro la posizione di arresto operativa non deve trovarsi a più di 0,7 m dietro tale posizione **4.1.1.4 - Distanza minima tra il gruppo di balise e EOA/LOA:** - Distanza minima di 1,3 m più la distanza che il treno può percorrere durante il tempo Tn (calcolato da Subset-036, clausola 4.2.9) dietro l'EOA/LOA - Per velocità < 80 km/h, Tn = 100 ms - Per Livello 2/3 con ordine di transizione immediato, aggiungere la distanza massima tra antenna di bordo e estremità anteriore del treno (12,5 m + distanza massima primo asse-estremità anteriore) **4.1.1.5 - Distanza minima tra l'ultima balise commutabile e il limite della sezione di rilevamento treno (Livello 1):** - Almeno 13,8 m dietro la posizione dove il dispositivo di rilevamento della sezione successiva può iniziare a rilevare il treno **4.1.1.6 - Numero di balise elaborabili per unità di tempo:** - Nella distanza 'd' percorsa dal treno alla velocità massima della linea durante 0,8 s, il numero di balise incontrate non deve superare 8 **4.1.1.8 - Tolleranze laterali e angolari:** - Riferimento: Subset-036 sezione 5.6.2.3 **4.1.1.9 - Installazione in curve strette:** - Riferimento: Subset-036 sezione 5.6.5 per curve orizzontali o verticali **4.1.1.11 - Configurazioni dei gruppi di balise:** - Riferimento: SUBSET-091 sezione 8.3.2.1 per numero di balise per gruppo e gruppi TSR **4.1.1.12 - Installazione rispetto alle posizioni di binario:** - Il riferimento di posizione infill deve essere dietro l'EOA/LOA corrente **4.1.1.13 - Installazione rispetto al profilo di missione:** - Riferimento: SUBSET-091 capitolo 10 per gruppi di balise non collegati e distanze massime tra gruppi