## Sheet1
Domanda | Risposta | Pagina | Risposta Modello
Qual'è la distanza minima tra il fronte del rotabile e la posizione dell'antenna Eurobalise? | The antenna shall be placed such that the Reference Mark of the balise antenna lies: • between 2m from the front of the engine and the 1st axle : The minimum value of 2m shall be ensured taking into account dynamic effects of the coupling | 20 | La distanza minima tra il fronte del rotabile e la posizione dell'antenna Eurobalise è di 2 metri (2m).
Cosa si intende come "last switchable balise"? | The «last switchable balise» of a balise group refers to the last encountered switchable balise with regards to the balise group crossing direction. | 12 | Secondo la sezione 3.3.1.4 del documento, la «last switchable balise» di un gruppo di balise si riferisce all'ultima balise switchabile incontrata rispetto alla direzione di attraversamento del gruppo di balise. Inoltre: - La distanza dalla «last switchable balise» è misurata dal centro dell'antenna dell'ultima balise switchabile (3.3.1.5) - Se un gruppo di balise non contiene alcuna balise switchabile, la «last switchable balise» è considerata inesistente (3.3.1.6)
Come si misura la distanza tra due BG consecutivi? | Distance between balise groups is by definition the distance between closest balises of the two groups (i.e. between the Balise Reference Mark of the last one of the first group and the Balise Reference Mark of the first one of the second group). | 12 | La distanza tra due BG (Balise Group) consecutivi deve essere misurata dal centro del primo BG al centro del secondo BG, come specificato nella sezione 5.4.2.3.1 del documento: 'The distance between two consecutive BGs shall be measured from the centre of the first BG to the centre of the second BG.'
Che differenza c'è tra la distanza tra due BG consecutivi e la distanza di linking? | Note: This convention should not be mixed up with the distance used in the linking information (i.e. between the Balise Reference Mark of the balise with N_PIG variable = 0 of the first group and the Balise Reference Mark of the balise with N_PIG variable = 0 of the second group); see following figure [...] | 12 | La differenza tra la distanza tra due BG (Balise Group) consecutivi e la distanza di linking è la seguente:** **1. Distanza tra due BG consecutivi:** - È definita come la distanza tra le balise più vicine dei due gruppi - Specificamente: tra il **Balise Reference Mark dell'ultima balise del primo gruppo** e il **Balise Reference Mark della prima balise del secondo gruppo** **2. Distanza di linking:** - È la distanza utilizzata nelle informazioni di linking - Specificamente: tra il **Balise Reference Mark della balise con N_PIG = 0 del primo gruppo** e il **Balise Reference Mark della balise con N_PIG = 0 del secondo gruppo** **Nota importante:** Il documento specifica esplicitamente che 'Questa convenzione non deve essere confusa con la distanza utilizzata nelle informazioni di linking' (Note: This convention should not be mixed up with the distance used in the linking information). La differenza fondamentale è quindi il punto di riferimento: la distanza tra BG consecutivi usa l'ultima balise del primo gruppo, mentre la distanza di linking usa sempre la balise di riferimento (N_PIG = 0) di ciascun gruppo.
Quali sono le regole di installazione per le balise? | SUBSET-036 ❑ Section 4.2.5: Cross-talk protection ❑ Section 5.2 : Balise air gap interface ❑ Section 5.6.2 : Installation requirements for balises ❑ Section 5.6.3: Distance between balises ❑ Section 5.7: Environmental Conditions | 12 | Le regole di installazione per le balise (Section 4.1.1 del documento) sono 9: 1. **Regole generali**: Devono essere rispettate le regole di SUBSET-036 (Sezioni 4.2.5: protezione cross-talk, 5.2: interfaccia air gap, 5.6.2: requisiti installazione, 5.6.3: distanza tra balise, 5.7: condizioni ambientali) 2. **Distanza massima tra balise nello stesso gruppo**: 12 m da mark di riferimento a mark di riferimento tra due balise consecutive 3. **Balise a segnali con informazioni commutate**: Qualsiasi balise situata dietro la posizione di arresto operativo non deve trovarsi a più di 0,7 m dietro tale posizione 4. **Ultima balise del gruppo vicino a EOA/LOA**: Distanza minima di 1,3 m più la distanza che il treno percorre durante il tempo Tn (100ms per velocità <80 km/h) dietro l'EOA/LOA. Per Level 2/3 con transizione immediata, aggiungere la distanza massima tra antenna di bordo e fronte treno (12,5m + distanza primo asse-fronte) 5. **Balise commutabili e sezioni di rilevamento treno**: Se la transizione tra sezioni di rilevamento influenza le informazioni, la balise commutabile deve essere posizionata almeno 13,8 m dietro il punto dove il dispositivo di rilevamento può iniziare a rilevare il treno 6. **Curve orizzontali o verticali**: Rispettare le regole di riferimento per l'installazione di Eurobalise in curve 7. **Numero di balise per gruppo**: Rispettare le regole riguardo al numero di balise in ogni gruppo, uso di gruppi singoli e gruppi TSR Balise 8. **Riferimento posizione infill**: Il riferimento di posizione dato dal dispositivo infill deve essere dietro l'attuale EOA/LOA 9. **Gruppi di balise non collegati**: Rispettare le regole riguardo al numero di gruppi Unlinked Balise e alle distanze massime tra gruppi di balise