## Sheet1
Domanda | Risposta | Pagina | Risposta Modello
Qual'è la distanza minima tra il fronte del rotabile e la posizione dell'antenna Eurobalise? | The antenna shall be placed such that the Reference Mark of the balise antenna lies: • between 2m from the front of the engine and the 1st axle : The minimum value of 2m shall be ensured taking into account dynamic effects of the coupling | 20 | 2 metri (2m)
Cosa si intende come "last switchable balise"? | The «last switchable balise» of a balise group refers to the last encountered switchable balise with regards to the balise group crossing direction. | 12 | Secondo la sezione 3.3.1.4 del documento, la «last switchable balise» (ultima balise commutabile) di un gruppo di balise si riferisce all'ultima balise commutabile incontrata rispetto alla direzione di attraversamento del gruppo di balise. In altre parole, è l'ultima balise commutabile che il treno incontra quando attraversa il gruppo di balise nella sua direzione di marcia. Il documento fornisce anche un contesto aggiuntivo nella sezione 4.1.1.5, indicando che questa ultima balise commutabile del gruppo deve essere posizionata ad almeno 13,8 m dietro il limite del dispositivo di rilevamento (12,5 m + 1,3 m di zona lobo laterale) per tenere conto della zona lobo laterale delle antenne e delle balise.
Come si misura la distanza tra due BG consecutivi? | Distance between balise groups is by definition the distance between closest balises of the two groups (i.e. between the Balise Reference Mark of the last one of the first group and the Balise Reference Mark of the first one of the second group). | 12 | La distanza tra due gruppi di balise (BG) consecutivi è definita come la distanza tra le balise più vicine dei due gruppi, ovvero tra il Balise Reference Mark dell'ultima balise del primo gruppo e il Balise Reference Mark della prima balise del secondo gruppo (sezione 3.3.1.5). Questa convenzione non deve essere confusa con la distanza utilizzata nelle informazioni di linking, che è invece tra le balise con N_PIG = 0 di ciascun gruppo.
Che differenza c'è tra la distanza tra due BG consecutivi e la distanza di linking? | Note: This convention should not be mixed up with the distance used in the linking information (i.e. between the Balise Reference Mark of the balise with N_PIG variable = 0 of the first group and the Balise Reference Mark of the balise with N_PIG variable = 0 of the second group); see following figure [...] | 12 | La differenza tra le due distanze è la seguente: 1. **Distanza tra due BG (Balise Group) consecutivi** (Sezione 3.3.1.5): - È per definizione la distanza tra le balise più vicine dei due gruppi - Nello specifico: tra il Balise Reference Mark dell'ULTIMA balise del primo gruppo e il Balise Reference Mark della PRIMA balise del secondo gruppo 2. **Distanza di linking** (Nota nella Sezione 3.3.1.5): - È la distanza utilizzata nelle informazioni di linking - Nello specifico: tra il Balise Reference Mark della balise con variabile N_PIG = 0 del primo gruppo e il Balise Reference Mark della balise con variabile N_PIG = 0 del secondo gruppo **Differenza chiave**: - La distanza tra BG consecutivi misura lo spazio tra le balise più vicine (ultima del primo gruppo → prima del secondo gruppo) - La distanza di linking misura tra le balise di riferimento di ciascun gruppo (N_PIG = 0 di entrambi i gruppi) Secondo la Sezione 3.3.1.3, la balise con N_PIG = 0 è la 'outer balise' (balise esterna) che definisce la posizione di riferimento del gruppo. Quindi le due distanze possono differire perché misurano tra punti diversi all'interno della configurazione dei gruppi di balise.
Quali sono le regole di installazione per le balise? | SUBSET-036 ❑ Section 4.2.5: Cross-talk protection ❑ Section 5.2 : Balise air gap interface ❑ Section 5.6.2 : Installation requirements for balises ❑ Section 5.6.3: Distance between balises ❑ Section 5.7: Environmental Conditions | 12 | # Regole di Installazione per le Balise Secondo il documento analizzato (Sezione 4.1.1), le regole di installazione per le balise sono: ## 4.1.1.1 - Regole Generali di Installazione Le seguenti normative SUBSET-036 devono essere rispettate: - Sezione 4.2.5: Protezione cross-talk - Sezione 5.2: Interfaccia air gap della balise - Sezione 5.6.2: Requisiti di installazione per le balise - Sezione 5.6.3: Distanza tra le balise - Sezione 5.7: Condizioni ambientali ## 4.1.1.2 - Distanza Massima tra Balise nello stesso Gruppo - La distanza massima tra due balise consecutive nello stesso gruppo deve essere di **12 metri** (da segno di riferimento a segno di riferimento) ## 4.1.1.4 - Distanza Minima tra Gruppo di Balise e EOA/LOA - Distanza minima: **1,3 metri** + distanza percorsa dal treno durante il tempo Tn - Per velocità < 80 km/h: Tn = 100 ms - Per Level 2/3 con ordine di transizione immediato: aggiungere 12,5m + distanza massima primo asse-estremità anteriore ## 4.1.1.6 - Numero di Balise Processabili per Unità di Tempo - Nella distanza 'd' percorsa dal treno alla velocità massima della linea durante **0,8 secondi**, il numero di balise incontrate non deve superare **8 balise** ## 4.1.1.8 - Tolleranze Laterali e Angolari - Fare riferimento a SUBSET-036 sezione 5.6.2.3 ## 4.1.1.9 - Installazione in Curve Strette - Fare riferimento a SUBSET-036 sezione 5.6.5 per installazione di Eurobalise in curve orizzontali o verticali ## 4.1.1.11 - Configurazioni dei Gruppi di Balise - Fare riferimento a SUBSET-091 sezione 8.3.2.1 per: - Numero di balise in ciascun gruppo - Uso di gruppi di balise singole - Gruppi di balise TSR